## Plan1
MUNICÍPIO DE SANTO ANTÔNIO DE PÁDUA
Estado do Rio de Janeiro
ANEXO I - MODELO DE PROPOSTA DE PREÇOS
EDITAL 009/2021
RAZÃO SOCIAL:
CNPJ:
ENDEREÇO:
ITEM | QUANTIDADE | UNID | DESCRIÇÃO | UNIT. | TOTAL
CONJUNTO DE BRITAGEM MÓVEL - Montado sobre chassi duplado; - 2 eixos, sendo duplo na traseira e simples na dianteira; - Com engate direcional equipado com um britador de mandíbula, com dimensões mínimas de 620 x 400 mm, com estruturas laterais com chapas de no mínimo 50 mm, queixo em aço fundido, com mandíbulas de 13 e 14 dentes, volante de 1000 mm e peso mínimo de 7.000 kg, com produção de até 72 Ton/H (15 a 50 m3/H); - Silo alimentador com capacidade mínima de 6m³, acionado hidraulicamente, correia transportadora de 22” com 7 metros de comprimento, acionada hidraulicamente através de motoredutor planetário. A mesa vibratória é acionada por mecanismo vibratório do tipo caixa, composto por dois eixos excêntricos e engrenagens banhadas a óleo. A mesa possui dimensões de 500 mm de largura (interna) e 2000 mm de comprimento, a chapa da base deverá possui no mínimo 16 mm de espessura. - Sistema hidráulico: • Bomba dupla de engrenagens, com vazão nominal de no minimo 48 cm³/Rev, pressão de trabalho de no minimo 140 Bar; • Dois (02) comandos hidráulicos individuais, manuais com detente, um para acionamento da esteira transportadora, outro para acionamento da caixa vibratória, com vazão de 100 L/Min, com pressão máxima de 290 Bar; • Motor hidráulico com torque minimo de 305 Nm contínuo e 390 Nm intermitente, vazão de 75 L/min contínuo e 90 L/min intermitente. - Motor estacionário a Diesel, com no mínimo 6 cilindros, com potencia mínima de 90 cv, com injeção mecânica; - Peso total do equipamento de no mínimo 14 toneladas - Peneira Vibratória:01 (uma) peneira vibratória, nova, com dimensão de 3000x1200mm de 02 decks para separação de três materiais, acionado hidráulico. Quadros para sustentação da tela fabricados em aço estrutural SAE 1020, esticadores e buchas cônicas para fixação da tela e apoiada sobre 04 molas helicoidais, com estrutura de chassi e bicas de saída. *Prazo de garantia mínima de 12 (doze) meses, sem limites de hora de funcionamento, a partir da entrega técnica do equipamento.
001 | 100 | UNID | CONJUNTO DE BRITAGEM MÓVEL - Montado sobre chassi duplado; - 2 eixos, sendo duplo na traseira e simples na dianteira; - Com engate direcional equipado com um britador de mandíbula, com dimensões mínimas de 620 x 400 mm, com estruturas laterais com chapas de no mínimo 50 mm, queixo em aço fundido, com mandíbulas de 13 e 14 dentes, volante de 1000 mm e peso mínimo de 7.000 kg, com produção de até 72 Ton/H (15 a 50 m3/H); - Silo alimentador com capacidade mínima de 6m³, acionado hidraulicamente, correia transportadora de 22” com 7 metros de comprimento, acionada hidraulicamente através de motoredutor planetário. A mesa vibratória é acionada por mecanismo vibratório do tipo caixa, composto por dois eixos excêntricos e engrenagens banhadas a óleo. A mesa possui dimensões de 500 mm de largura (interna) e 2000 mm de comprimento, a chapa da base deverá possui no mínimo 16 mm de espessura. - Sistema hidráulico: • Bomba dupla de engrenagens, com vazão nominal de no minimo 48 cm³/Rev, pressão de trabalho de no minimo 140 Bar; • Dois (02) comandos hidráulicos individuais, manuais com detente, um para acionamento da esteira transportadora, outro para acionamento da caixa vibratória, com vazão de 100 L/Min, com pressão máxima de 290 Bar; • Motor hidráulico com torque minimo de 305 Nm contínuo e 390 Nm intermitente, vazão de 75 L/min contínuo e 90 L/min intermitente. - Motor estacionário a Diesel, com no mínimo 6 cilindros, com potencia mínima de 90 cv, com injeção mecânica; - Peso total do equipamento de no mínimo 14 toneladas - Peneira Vibratória:01 (uma) peneira vibratória, nova, com dimensão de 3000x1200mm de 02 decks para separação de três materiais, acionado hidráulico. Quadros para sustentação da tela fabricados em aço estrutural SAE 1020, esticadores e buchas cônicas para fixação da tela e apoiada sobre 04 molas helicoidais, com estrutura de chassi e bicas de saída. *Prazo de garantia mínima de 12 (doze) meses, sem limites de hora de funcionamento, a partir da entrega técnica do equipamento.
TOTAL
1. Declaramos aceitar, integralmente, todos os métodos e processos de inspeção, verificação e controle
a serem adotados pelo contratante.
2. O prazo desta proposta é de 60 (sessenta) dias, conforme art. 64, § 3º da Lei nº 8666/93.
3. Caso venhamos ser a empresa vencedora anexamos a esta proposta, as seguintes informações
necessárias à formalização e operacionalização da Ata de Registro de Preço:
a- Razão social:
b- CNPJ:
c- Número de telefone: e-mail:
d- Para recebimento dos créditos: Banco: agência: c/c:
e- Representante legal:
- Nome completo:
- Cargo ocupacional:
- C. identidade número: órgão expeditor: data da expedição:
Data:
Assinatura do representante legal
Carimbo CNPJ