## Plan1
PREFEITURA MUNICIPAL DE SANTO ANTÔNIO DE PÁDUA
Estado do Rio de Janeiro
MATERIAL PARA ILUMINAÇÃO PÚBLICA
APÊNDICE
ITEM | QUANT. | UN. | DESCRIÇÃO | MÉDIA
|  |  |  | UNIT | TOTAL
001 | 3670 | UN. | Lâmpada ceramica de vapor metálico de 150w com bulbo tubolar 4200k 16200 lumens padrão cdo-tt bocal e-40 abnt nbr 61167 | 44.5 | 163315
002 | 3000 | UN. | Lâmpada ceramica de vapor metálico de 250w com bullbo tubolar 4500k 20500 lumens padrão cdo-tt bocal e-40 abnt nbr iec 61167 | 65.61 | 196830
003 | 3000 | UN. | Reator vapor metálico externo de alta potencia involucro de aço carbono de 150w tubolar externo abnt nbr 14305 proteção ip65-nbr iec 60529 | 162.36 | 487080
004 | 1800 | UN. | Reator vapor metálico de alta potencia involucro de aço carbono de 250w tubolar externo abnt nbr 14305 proteção ip65- nbr iec 60529 | 161.02 | 289836
005 | 2000 | UN. | Rele foto célula bivolt tensão nominal 10amp potencia nominal 1000w 1800va,tensão de trabalho 180-250v 60hz sensibilidade: liga de 3a15 lux e desliga de 15a60 lux nivel basico de impulso:3kv abnt nbr 5123:1998 | 31.48 | 62960
006 | 2000 | UN. | Base para rele foto célula alça em aço galvanizado a fogo,corpo em copolimero polipropileno,terminais de encaixe em latão estanhado,soquete em nylon com fibra de vidro nbr 5123 | 17.14 | 34280
007 | 400 | UN. | Luminária aberta corpo em alumínio anodizado estampado suporte em fixação em liga de alumínio fundido E40 padrão encaixe de 48,3mm comprimento 430/largura 320/altura 125 abnt nbr 5101 | 131.16 | 52464
008 | 300 | UN. | Braço para luminária com sapata de 1 metro galvanizado a fogo 33,7mm pintura eletrostática nbr 6323 | 43.3 | 12990
009 | 300 | UN. | Braço para luminária com sapata de 2 metros galvanizado a fogo 33,7mm pintura eletrostática nbr 6323 | 227.78 | 68334
010 | 280 | UN. | Fita isolante profissional 33+20 metros | 30.76 | 8612.8
011 | 50 | UN. | Fita isolante profissional alta fusão 10 metros | 38.76 | 1938
012 | 150 | UN. | Cinta galvanizada a fogo em aço carbono190mm abnt - 1010 a 1020 | 37.11 | 5566.5
013 | 150 | UN. | Cinta galvanizada a fogo em aço carbono 210mm abnt - 1010 a 1020 | 42.92 | 6438
014 | 150 | UN. | Cinta galvanizada a fogo em aço carbono 230mm abnt - 1010 a 1020 | 47.01 | 7051.5
015 | 200 | UN. | Parafuso galvanizado a fogo em aço carbono 5/8 300mm | 35.73 | 7146
016 | 100 | UN. | Parafuso galvanizado a fogo em aço carbono 5/8 250mm | 29.01 | 2901
017 | 150 | UN. | Conector perfurante 1/0 awg utilizado na derivação de cabos isolados indicados para combinações alumínio,cobre em redes aéreas de distribuição de energia elétrica conector em polímero resistente a intempéries a raios u.v | 38.09 | 5713.5
018 | 125 | UN. | Conector perfurante 2/0 awg ultilizado na derivação de cabos isolados indicados para combinações alumínio,cobre em redes aéreas de distriuição de energia elétrica conector em polímero resistente a interpéries a raios u.v | 31.31 | 3913.75
019 | 150 | UN. | Abraçadeira bap 3 1200mm fabricadas em aço carbono galvanizada a fogo,cinta de aço perfurada ajustável,parafuso tipo j | 46.58 | 6987
TOTAL |  |  |  | 1424357.05